## 工事内訳
工事費内訳 |  |  |  | 1
名 称 | 数 量 | 単位 | 金 額 | 備 考
直接工事費
電気設備工事
1
式
計
共通費
共通仮設費
1
式
現場管理費
1
式
一般管理費等
1
式
計
工事価格
1
式
消費税等相当額
| 1 |  |  | 消費税率 10 ％
式
工事費
1
式

## 工事内訳 (2)
工事種別内訳 |  |  |  | 2
名 称 | 数 量 | 単位 | 金 額 | 備 考
電気設備工事
1
式
計

## 種目
電気設備工事 種目別内訳 |  |  |  | 3
名 称 | 数 量 | 単位 | 金 額 | 備 考
高圧受変電設備改修工事
1
式
計

## 科目
電気設備工事 科目別内訳 |  |  |  | 4
高圧受変電設備改修工事
名 称 | 数 量 | 単位 | 金 額 | 備 考
受変電設備
1
式
構内配電線路
1
式
仮設工事
1
式
発生材処理
1
式
計

## 細目別内訳
電気設備工事 細目別内訳 | [5 empty] | 5
高圧受変電設備改修工事 |  | 受変電設備
名 称 | 摘 要 | 数 量 | 単位 | 単 価 | 金 額 | 備 考
高圧引込用負荷 | 耐重塩じん仕様 ﾓｰﾙﾄﾞｺｰﾝ口出線
開閉器(PAS) | VT内蔵･LA内蔵 方向性 鋼製 | 1
| 300A 地絡継電器付 |  | 台
引込柱 アーム新 | 接地端子箱共
設 |  | 1
式
接地極埋設標 | 金属製
5
枚
接地極 | 900×900×1.5t
(銅板式) |  | 1
か所
接地極 | 14φ×1.5m～3連
(銅覆鋼棒打込式) |  | 4
か所
接地極 | 10φ×1.0m
(銅覆鋼棒打込式) |  | 4
か所
高圧受変電盤 | 高圧受変電盤(8面体)一式
1
式
高圧進相ｺﾝﾃﾞﾝｻ用 | 油入式 L=6% (50kvar用)
直列ﾘｱｸﾄﾙ |  | 1
(60Hz用) |  |  | 台
高圧進相ｺﾝﾃﾞﾝｻ用 | 油入式 L=6% (30kvar用)
直列ﾘｱｸﾄﾙ |  | 1
(60Hz用) |  |  | 台
高圧進相ｺﾝﾃﾞﾝｻ | 油入式 (L=6%用) 50kvar
(60Hz用) |  | 1
台
高圧進相ｺﾝﾃﾞﾝｻ | 油入式 (L=6%用) 30kvar
(60Hz用) |  | 1
台
変圧器(屋内) | 油入 三相 6kV-210V 100kVA
(60Hz用) |  | 3
JIS C 4304-2013 |  |  | 台
変圧器(屋内) | 油入 単相 6kV-210/105V 100kVA
(60Hz用) |  | 3
JIS C 4304-2013 |  |  | 台
ﾌｴﾝｽ撤去・新設 | ﾌｪﾝｽ(H=1800) 基礎ﾌﾞﾛｯｸ共
| 両開き扉(W=2000)を含む | 1
| ﾌｪﾝｽ撤去を含む |  | 式
消火器 | 10型 SUS製収納ﾎﾞｯｸｽ共
1
本
機器搬入出費
1
式
ｷｭｰﾋﾞｸﾙ基礎補修 | ﾓﾙﾀﾙ補修
(全周) |  | 1
式
高圧受電立会
試験費 |  | 1
式
撤去工事 | 受変電設備一式
1
式
計
電気設備工事 細目別内訳 | [5 empty] | 6
高圧受変電設備改修工事 |  | 構内配電線路
名 称 | 摘 要 | 数 量 | 単位 | 単 価 | 金 額 | 備 考
（ｹｰﾌﾞﾙ）
6kV EM-CETｹｰﾌﾞﾙ | 60mm2 管内
（3層押出型） |  | 74
ｍ
6kV EM-CETｹｰﾌﾞﾙ | 60mm2 ﾋﾟｯﾄ・天井
（3層押出型） |  | 3
ｍ
端末処理 | 60mm2 屋外耐塩
6kV EM-CET |  | 1
か所
端末処理 | 60mm2 屋内
6kV EM-CET |  | 1
か所
6kV EM-CETｹｰﾌﾞﾙ | 22mm2 管内
（3層押出型） |  | 109
ｍ
6kV EM-CETｹｰﾌﾞﾙ | 22mm2 FEP内(PF･CD)
（3層押出型） |  | 14
ｍ
6kV EM-CETｹｰﾌﾞﾙ | 22mm2 ﾋﾟｯﾄ・天井
（3層押出型） |  | 6
ｍ
端末処理 | 22mm2 屋内
6kV EM-CET |  | 2
か所
EM-CEEｹｰﾌﾞﾙ | 2mm2- 2C
| 管内 | 271
ｍ
EM-CEEｹｰﾌﾞﾙ | 2mm2- 2C
| FEP内(PF･CD) | 20
ｍ
EM-CEEｹｰﾌﾞﾙ | 2mm2- 2C
| ﾋﾟｯﾄ・天井 | 6
ｍ
EM-CETｹｰﾌﾞﾙ | 200㎜2 管内
203
ｍ
EM-CETｹｰﾌﾞﾙ | 200㎜2 FEP
23
ｍ
EM-CETｹｰﾌﾞﾙ | 200㎜2 ﾋﾟｯﾄ･天井
115
ｍ
EM-CETｹｰﾌﾞﾙ | 150mm2 管内
254
ｍ
EM-CETｹｰﾌﾞﾙ | 150mm2 FEP内(PF･CD)
28
ｍ
EM-CETｹｰﾌﾞﾙ | 150mm2 ﾋﾟｯﾄ・天井
111
ｍ
EM-CETｹｰﾌﾞﾙ | 100mm2 管内
38
ｍ
EM-CETｹｰﾌﾞﾙ | 100mm2 FEP内(PF･CD)
10
ｍ
電気設備工事 細目別内訳 | [5 empty] | 7
高圧受変電設備改修工事 |  | 構内配電線路
名 称 | 摘 要 | 数 量 | 単位 | 単 価 | 金 額 | 備 考
EM-CETｹｰﾌﾞﾙ | 100mm2 ﾋﾟｯﾄ・天井
59
ｍ
EM-CETｹｰﾌﾞﾙ | 60mm2 管内
261
ｍ
EM-CETｹｰﾌﾞﾙ | 60mm2 FEP内(PF･CD)
17
ｍ
EM-CETｹｰﾌﾞﾙ | 60mm2 ﾋﾟｯﾄ・天井
131
ｍ
EM-CETｹｰﾌﾞﾙ | 38mm2 管内
473
ｍ
EM-CETｹｰﾌﾞﾙ | 38mm2 FEP内(PF･CD)
15
ｍ
EM-CETｹｰﾌﾞﾙ | 38mm2 ﾋﾟｯﾄ・天井
90
ｍ
EM-CETｹｰﾌﾞﾙ | 22mm2 管内
150
ｍ
EM-CETｹｰﾌﾞﾙ | 22mm2 ﾋﾟｯﾄ・天井
6
ｍ
EM-CETｹｰﾌﾞﾙ | 14mm2 管内
252
ｍ
EM-CETｹｰﾌﾞﾙ | 14mm2 ﾋﾟｯﾄ・天井
9
ｍ
EM-CEｹｰﾌﾞﾙ | 8mm2- 3C 管内
144
ｍ
EM-CEｹｰﾌﾞﾙ | 8mm2- 3C ﾋﾟｯﾄ・天井
6
ｍ
EM-CEｹｰﾌﾞﾙ | 2mm2- 2C 管内
19
ｍ
EM-CEｹｰﾌﾞﾙ | 2mm2- 2C ﾋﾟｯﾄ・天井
3
ｍ
EM-FP-Cｹｰﾌﾞﾙ | 22mm2- 3C 管内
19
ｍ
EM-FP-Cｹｰﾌﾞﾙ | 22mm2- 3C ﾋﾟｯﾄ・天井
3
ｍ
EM-FP-Cｹｰﾌﾞﾙ | 5.5mm2- 2C 管内
101
ｍ
EM-FP-Cｹｰﾌﾞﾙ | 5.5mm2- 2C FEP内(PF･CD)
10
ｍ
EM-FP-Cｹｰﾌﾞﾙ | 5.5mm2- 2C ﾋﾟｯﾄ・天井
3
ｍ
電気設備工事 細目別内訳 | [5 empty] | 8
高圧受変電設備改修工事 |  | 構内配電線路
名 称 | 摘 要 | 数 量 | 単位 | 単 価 | 金 額 | 備 考
600V耐燃性ﾎﾟﾘｴﾁﾚ | 22mm2
ﾝ絶縁電線(EM-IE) |  | 517
ｍ
600V耐燃性ﾎﾟﾘｴﾁﾚ | 14mm2
ﾝ絶縁電線(EM-IE) |  | 390
ｍ
600V耐燃性ﾎﾟﾘｴﾁﾚ | 8mm2
ﾝ絶縁電線(EM-IE) |  | 851
ｍ
600V耐燃性ﾎﾟﾘｴﾁﾚ | 5.5mm2
ﾝ絶縁電線(EM-IE) |  | 826
ｍ
600V耐燃性ﾎﾟﾘｴﾁﾚ | 2mm2
ﾝ絶縁電線(EM-IE) |  | 246
ｍ
600V耐燃性ﾎﾟﾘｴﾁﾚ | 1.6㎜
ﾝ絶縁電線(EM-IE) |  | 136
ｍ
（電線管）
ｹｰﾌﾞﾙ保護用 | (28) 露出
合成樹脂被覆鋼管 |  | 4
(GLT) |  |  | ｍ
ｹｰﾌﾞﾙ保護用 | (82) 露出
合成樹脂被覆鋼管 |  | 4
(GLT) |  |  | ｍ
厚鋼電線管 | 露出配管 28㎜
(G) |  | 4
ｍ
厚鋼電線管 | 露出配管 42㎜
(G) |  | 16
ｍ
厚鋼電線管 | 露出配管 54㎜
(G) |  | 12
ｍ
厚鋼電線管 | 露出配管 70㎜
(G) |  | 20
ｍ
厚鋼電線管 | 露出配管 82㎜
(G) |  | 16
ｍ
厚鋼電線管 | 露出配管 92㎜
(G) |  | 12
ｍ
ねじなし電線管 | 露出配管 19㎜
(E) |  | 2
ｍ
ねじなし電線管 | 露出配管 51㎜
(E) |  | 18
ｍ
ねじなし電線管 | 露出配管 63㎜
(E) |  | 26
ｍ
ねじなし電線管 | 露出配管 75㎜
(E) |  | 18
ｍ
波付硬質合成 | (50)
樹脂管(FEP) |  | 35
ｍ
電気設備工事 細目別内訳 | [5 empty] | 9
高圧受変電設備改修工事 |  | 構内配電線路
名 称 | 摘 要 | 数 量 | 単位 | 単 価 | 金 額 | 備 考
波付硬質合成 | (65)
樹脂管(FEP) |  | 26
ｍ
波付硬質合成 | (80)
樹脂管(FEP) |  | 42
ｍ
波付硬質合成 | (100)
樹脂管(FEP) |  | 23
ｍ
硬質ﾋﾞﾆﾙ電線管 | 露出配管 22㎜
(VE) |  | 4
ｍ
異種管接続材料 | FEP50/G42
4
か所
異種管接続材料 | FEP65/G54,G70
4
か所
異種管接続材料 | FEP80/G82
6
か所
異種管接続材料 | FEP100/G92
3
か所
地中埋設標 | 鉄製
6
個
埋設標識ｼｰﾄ | 2倍長(W)150
45
ｍ
（ﾌﾟﾙﾎﾞｯｸｽ）
ﾌﾟﾙﾎﾞｯｸｽSS形 | 200× 200× 200
防水(SUS) |  | 2
個
ﾌﾟﾙﾎﾞｯｸｽSS形 | 600× 600× 500
防水(SUS) |  | 2
個
ﾌﾟﾙﾎﾞｯｸｽSS形 | 600× 600× 400
防水(SUS) |  | 2
個
ﾌﾟﾙﾎﾞｯｸｽSS形 | 700× 700× 300
防水(SUS) |  | 1
個
ﾌﾟﾙﾎﾞｯｸｽSS形 | 800× 800× 400
防水(SUS) |  | 1
個
ﾌﾟﾙﾎﾞｯｸｽSS形 | 200× 200× 200
(錆止め塗装) |  | 6
個
ﾌﾟﾙﾎﾞｯｸｽ SS形 | 600× 600× 400
(錆止め塗装) |  | 6
個
ﾌﾟﾙﾎﾞｯｸｽ SS形 | 700× 700× 300
(錆止め塗装) |  | 5
個
ﾌﾟﾙﾎﾞｯｸｽ SS形 | 800× 800× 400
(錆止め塗装) |  | 1
個
電気設備工事 細目別内訳 | [5 empty] | 10
高圧受変電設備改修工事 |  | 構内配電線路
名 称 | 摘 要 | 数 量 | 単位 | 単 価 | 金 額 | 備 考
貫通工事 | 防火区画貫通処理を含む
1
式
土工事 | 構内配電線路
| 地中管路・残土運搬・処分含む | 1
式
配管保護ｺﾝｸﾘｰﾄ | 構内配電線路
1
式
花壇補修
1
式
側溝復旧
1
式
ｱｽﾌｧﾙﾄ撤去・復旧 | ｶｯﾀｰ切り・運搬・処分を含む
1
式
撤去工事 | 構内配電線路
| 配管配線撤去、ﾌﾟﾙﾎﾞｯｸｽ撤去 | 1
式
計
電気設備工事 細目別内訳 | [5 empty] | 11
高圧受変電設備改修工事 |  | 仮設工事
名 称 | 摘 要 | 数 量 | 単位 | 単 価 | 金 額 | 備 考
600V CVｹｰﾌﾞﾙ | 38mm2- 3C ﾋﾟｯﾄ・天井
608
ｍ
仮設用引込 | 屋外用
開閉器盤 |  | 1
面
撤去工事 | 仮設工事
| 仮設配線撤去、仮設盤撤去 | 1
式
計
電気設備工事 細目別内訳 | [5 empty] | 12
高圧受変電設備改修工事 |  | 発生材処理
名 称 | 摘 要 | 数 量 | 単位 | 単 価 | 金 額 | 備 考
発生材運搬費
1
式
発生材処分費
1
式
計

## 細目別内訳 (2)
共通仮設費(積上) 明細 | [5 empty] | 13
名 称 | 摘 要 | 数 量 | 単位 | 単 価 | 金 額 | 備 考
仮囲い ｶﾗｰｺｰﾝ | H700 ｺｰﾝﾊﾞｰ･運搬費共 1ヶ月
172
ｍ
交通誘導警備員B
15
人
計