## 工事内訳
工事費内訳 |  |  |  | 1
名 称 | 数 量 | 単位 | 金 額 | 備 考
直接工事費
機械設備工事
1
式
計
共通費
共通仮設費
1
式
現場管理費
1
式
一般管理費等
1
式
計
工事価格
1
式
消費税等相当額
| 1 |  |  | 消費税率 10 ％
式
工事費
1
式

## 工事内訳 (2)
工事種別内訳 |  |  |  | 2
名 称 | 数 量 | 単位 | 金 額 | 備 考
機械設備工事
1
式
計

## 種目
機械設備工事 種目別内訳 |  |  |  | 3
名 称 | 数 量 | 単位 | 金 額 | 備 考
AHU更新工事
1
式
計

## 科目
機械設備工事 科目別内訳 |  |  |  | 4
AHU更新工事
名 称 | 数 量 | 単位 | 金 額 | 備 考
機器設備工事
1
式
配管設備工事
1
式
ﾀﾞｸﾄ設備工事
1
式
電気設備工事
1
式
計

## 細目別内訳
機械設備工事 細目別内訳 | [5 empty] | 5
AHU更新工事 |  | 機器設備工事
名 称 | 摘 要 | 数 量 | 単位 | 単 価 | 金 額 | 備 考
ｴｱﾊﾝﾄﾞﾘﾝｸﾞﾕﾆｯﾄ | ﾕﾆｯﾄ形空気調和機
AHU-1 | 8,850㎥/h | 1
基
搬入費 | AHU-1
1
式
試運転調整費 | 配管・ﾀﾞｸﾄ・電気設備工事共
1
式
撤去費 | 機器設備工事
1
式
搬出費 | AHU-1
1
式
発生材運搬 | 配管・ﾀﾞｸﾄ・電気設備工事共
1
式
発生材処分 | 配管・ﾀﾞｸﾄ・電気設備工事共
1
式
計
機械設備工事 細目別内訳 | [5 empty] | 6
AHU更新工事 |  | 配管設備工事
名 称 | 摘 要 | 数 量 | 単位 | 単 価 | 金 額 | 備 考
冷温水・配管用 | ねじ接合
炭素鋼鋼管(白) | 機械室・便所 65A | 4
ｍ
冷温水・配管用 | ねじ接合
炭素鋼鋼管(白) | 機械室・便所 50A | 6
ｍ
冷温水管 保温 | ﾛｯｸｳｰﾙ
| 機械室,書庫,倉庫 ｱﾙﾐｶﾞﾗｽ化粧原紙 | 4
| 65A |  | ｍ
冷温水管 保温 | ﾛｯｸｳｰﾙ
| 機械室,書庫,倉庫 ｱﾙﾐｶﾞﾗｽ化粧原紙 | 6
| 50A |  | ｍ
防振継手 | 合成ｺﾞﾑ製 50A
2
個
給水・塩ﾋﾞ | ねじ接合 機械室・便所
ﾗｲﾆﾝｸﾞ鋼管 | 20A | 4
(SGP-VA) |  |  | ｍ
給水管 保温 | ﾎﾟﾘｽﾁﾚﾝ
| 機械室,書庫,倉庫 ｱﾙﾐｶﾞﾗｽｸﾛｽ | 4
| 20A |  | ｍ
排水・硬質ﾎﾟﾘ | 機械室・便所 30A
塩化ﾋﾞﾆﾙ管 |  | 2
(VP) |  |  | ｍ
排水・塩ﾋﾞ | ねじ接合
ﾗｲﾆﾝｸﾞ鋼管 | 機械室・便所 25A | 1
(SGP-VA) |  |  | ｍ
青銅仕切弁 | 10K(ねじ) 50A
5
個
仕切弁 | 10K(ねじ･給水用) 20A
(管端防食ｺｱ) |  | 1
個
仕切弁 | 10K(ねじ･排水用) 25A
(管端防食ｺｱ) |  | 1
個
Y形ｽﾄﾚｰﾅｰ | 10K 50A
1
個
Y形ｽﾄﾚｰﾅｰ | 10K 20A
（管端防食ｺｱ） |  | 1
個
ﾄﾞﾚﾝﾄﾗｯﾌﾟ | 保温型
1
個
温度計 | ﾊﾞｲﾒﾀﾙ 円形
2
個
圧力計 | 水用
3
組
撤去費 | 配管設備工事
1
式
計
機械設備工事 細目別内訳 | [5 empty] | 7
AHU更新工事 |  | ﾀﾞｸﾄ設備工事
名 称 | 摘 要 | 数 量 | 単位 | 単 価 | 金 額 | 備 考
ﾀﾞｸﾄ用たわみ継手
6
ｍ
ｱﾝｸﾞﾙﾌﾗﾝｼﾞ | ｲﾝｻｰﾄ有 0.6mm(451～750mm)
工法ﾀﾞｸﾄ |  | 7
(低圧ﾀﾞｸﾄ) |  |  | ㎡
ﾀﾞｸﾄ 塗装 | 亜鉛鉄板製ﾀﾞｸﾄ・露出
3
㎡
長方形ﾀﾞｸﾄ保温 | ｸﾞﾗｽｳｰﾙ 屋内露出
| ｶﾗｰ亜鉛鉄板 | 7
| 保温厚50 |  | ㎡
風量調節ﾀﾞﾝﾊﾟｰ | 500 400
1
個
風量調節ﾀﾞﾝﾊﾟｰ | 500 500
1
個
撤去費 | ﾀﾞｸﾄ設備工事
1
式
計
機械設備工事 細目別内訳 | [5 empty] | 8
AHU更新工事 |  | 電気設備工事
名 称 | 摘 要 | 数 量 | 単位 | 単 価 | 金 額 | 備 考
600V耐燃性ﾎﾟﾘｴﾁﾚ | 2.0㎜
ﾝ絶縁電線(EM-IE) |  | 15
ｍ
600V耐燃性ﾎﾟﾘｴﾁﾚ | 2mm2
ﾝ絶縁電線(EM-IE) |  | 451
ｍ
EM-CEｹｰﾌﾞﾙ | 3.5mm2- 3C 管内
15
ｍ
ねじなし電線管 | 露出配管 25㎜
(E) |  | 15
ｍ
金属製可とう電線 | 24㎜ ﾋﾞﾆﾙ被覆無
管(電動機等接続) |  | 1
か所
電動機結線 | 直入始動方式
1
台
ﾌﾟﾙﾎﾞｯｸｽSS形 | 鋼板製 300x300x100
(錆止め塗装) |  | 1
個
内部仕上足場 | 階高4.0m超5.0m未満
(簡易型移動式足 |  | 1
場) |  |  | 式
自動制御機器
電動三方弁 65A | VY5410F0061
1
個
ﾏﾙﾁｻｰﾓｹｰｽ | TY1100Z1000
1
個
室内型温度調節器 | TY9001Z2000
(冷暖房切替付き) |  | 1
個
室内型湿度調節器 | HY6000Z2000
1
個
室内用取付ｱﾀﾞﾌﾟﾀ | 831267-001
2
個
室内用温度ｾﾝｻ | TY7043Z0P00
1
個
ﾏﾙﾁｻｰﾓｹｰｽ取付ｷｯﾄ | 83165803-021
1
個
既設制御盤改造費 | （CP-B1F盤）
| ﾀｲﾏｰ・ﾄﾗﾝｽ・ﾘﾚｰ | 1
式
既設動力盤改造費 | (MB-1盤)
| 開閉器・電磁接触器・ﾘﾚｰ・ | 1
| 上記に伴う配線 |  | 式
機器調整費
1
式
撤去費 | 電気設備工事
1
式
機械設備工事 細目別内訳 | [5 empty] | 9
AHU更新工事 |  | 電気設備工事
名 称 | 摘 要 | 数 量 | 単位 | 単 価 | 金 額 | 備 考
計

## 細目別内訳 (2)
共通仮設費(積上) 明細 | [5 empty] | 10
名 称 | 摘 要 | 数 量 | 単位 | 単 価 | 金 額 | 備 考
交通誘導警備員B
2
人
仮囲い ｶﾗｰｺｰﾝ | H700 ｺｰﾝﾊﾞｰ･運搬費共 1ヶ月
10
ｍ
ｱｽﾍﾞｽﾄ定性分析
3
検体
計