## 工事内訳
工事費内訳 |  |  |  | 1
名 称 | 数 量 | 単位 | 金 額 | 備 考
直接工事費
建築工事
1
式
計
共通費
共通仮設費
1
式
現場管理費
1
式
一般管理費等
1
式
計
工事価格
1
式
消費税等相当額
| 1 |  |  | 消費税率 10 ％
式
工事費
1
式

## 工事内訳 (2)
工事種別内訳 |  |  |  | 2
名 称 | 数 量 | 単位 | 金 額 | 備 考
建築工事
1
式
計

## 種目
建築工事 種目別内訳 |  |  |  | 3
名 称 | 数 量 | 単位 | 金 額 | 備 考
建築工事
1
式
計

## 科目
建築工事 科目別内訳 |  |  |  | 4
建築工事
名 称 | 数 量 | 単位 | 金 額 | 備 考
直接仮設
1
式
外壁改修工事
1
式
防水改修工事
1
式
塗装改修・その他工事
1
式
計

## 細目別内訳
建築工事 細目別内訳 | [5 empty] | 5
建築工事 |  | 直接仮設
名 称 | 摘 要 | 数 量 | 単位 | 単 価 | 金 額 | 備 考
＜外壁改修＞
養生(外壁改修)
89.2
㎡
整理清掃後片付け
(外壁改修) |  | 89.2
㎡
開口部養生 | 合板張り養生
(外壁改修) |  | 12.3
㎡
＜防水改修＞
養生(防水改修) | 露出防水･簡易防水(塗膜･ｼｰﾄ)
76.9
㎡
整理清掃後片付け | 露出防水･簡易防水(塗膜･ｼｰﾄ)
(防水改修) |  | 76.9
㎡
＜外部足場等＞
外部足場 | 建枠900 10m未満 3ヶ月
(くさび又は枠組, | 最上部安全手すり | 225
手すり先行方式) | 掛払手間 基本料 修理費 運搬費共 |  | ㎡
防音ｼｰﾄ張り | 3ヶ月
| 掛払手間 基本料 修理費 運搬費共 | 225
㎡
計
建築工事 細目別内訳 | [5 empty] | 6
建築工事 |  | 外壁改修工事 |  |  | 外部
名 称 | 摘 要 | 数 量 | 単位 | 単 価 | 金 額 | 備 考
施工数量調査 | 打放し面･仕上塗材改修
(外壁改修) |  | 176
㎡
高圧水洗 | 50～100MPa程度 全面除去
| 既存塗膜面 | 155
㎡
高圧水洗 | 30～50MPa程度 劣化部除去
| ｺﾝｸﾘｰﾄ打放面 | 21.5
㎡
自動式低圧樹脂注 | ﾎﾞﾝﾄﾞｼﾘﾝﾀﾞｰ工法同等
入工法 | ひび割れ幅1mm以下 壁厚150mm程度 | 20
ｍ
Uｶｯﾄｼｰﾘﾝｸﾞ材充填 | 10×10mm,ｼｰﾘﾝｸﾞ材,樹脂ﾓﾙﾀﾙ仕上
工法 |  | 20
ｍ
欠損部ｴﾎﾟｷｼ樹脂ﾓ | 300～400mm角程度,欠損及び露筋
ﾙﾀﾙ充てん工法（ | 深さ 50mm程度 | 1
箇所） |  |  | か所
欠損部ｴﾎﾟｷｼ樹脂ﾓ | 500～600mm角程度,欠損及び露筋
ﾙﾀﾙ充てん工法（ | 深さ 50mm程度 | 1
箇所） |  |  | か所
下地調整費 | CM-2 ｺﾃ塗
155
㎡
複層塗材 E | 上塗2回 水系ｱｸﾘﾙｼﾘｺﾝ つやあり
| 凸部処理 吹付け | 138
| 下地調整費別途 |  | ㎡
外装薄塗材 E | ｺﾝｸﾘｰﾄ面 砂壁状 吹付け
| 下地調整費別途 | 17
| 軒裏・庇上裏部分 |  | ㎡
計
建築工事 細目別内訳 | [5 empty] | 7
建築工事 |  | 防水改修工事 |  |  | 外部
名 称 | 摘 要 | 数 量 | 単位 | 単 価 | 金 額 | 備 考
【屋上・ﾊﾟﾗﾍﾟｯﾄ
天端】
ｹﾚﾝ清掃
92
㎡
水洗い | 高圧ポンプ 10～15MPa程度
| ｼｰﾄ防水面、押え金物、ドレン共 | 92
㎡
ﾄｯﾌﾟ仕上げ塗料塗 | 仕上塗料（三ツ星ﾍﾞﾙﾄ ﾈｵｶﾗｰA同等
り | 品）加硫ｺﾞﾑ塗料塗替え専用ﾌﾟﾗｲﾏｰ | 92
| （三ツ星ﾍﾞﾙﾄEUﾌﾟﾗｲﾏｰ同等品）共 |  | ㎡
押え金物ビス頭ｼｰ | MS-2 10×10程度
ﾘﾝｸﾞ打替え | ﾋﾞｽ＠300程度 撤去共 | 49
ｍ
【庇天端】
水洗い | 高圧ポンプ 10～15MPa程度
1.2
㎡
塗膜防水(材工共) | X-2 密着工法 ｳﾚﾀﾝｺﾞﾑ系 平面
| 表面塗装ｼﾙﾊﾞｰ | 1.2
| ﾌﾟﾗｲﾏｰ共 |  | ㎡
【ｺﾝｸﾘｰﾄ基礎】
下地調整費 | CM-2 ｺﾃ塗
21.5
㎡
塗膜防水(材工共) | X-2 密着工法 ｳﾚﾀﾝｺﾞﾑ系 立上り
| 表面塗装ｼﾙﾊﾞｰ | 21.5
㎡
【その他】
建具廻りｼｰﾘﾝｸﾞ | 一般部 変成ｼﾘｺｰﾝ系(MS-2)
| 15×10 水切取合い共 | 48
ｍ
金物・水切取合い | 一般部 変成ｼﾘｺｰﾝ系(MS-2)
ｼｰﾘﾝｸﾞ | 15×10 | 10
ｍ
硬質ﾎﾟﾘ塩化 | 径100
ﾋﾞﾆﾙ管とい(ｶﾗｰ) | 支持金物共 | 12.3
ｍ
ｶﾗｰ塩ﾋﾞ製角桝 | Φ100 SUS防塵網・継手共
2
か所
計
建築工事 細目別内訳 | [5 empty] | 8
建築工事 |  | 塗装改修・その他工事 |  |  | 外部
名 称 | 摘 要 | 数 量 | 単位 | 単 価 | 金 額 | 備 考
【塗装改修】
既存鉄鋼部 | RB種 塗料1級
DP塗替 | 計13箇所 0.5㎡/箇所未満程度 | 1
式
既存鉄柱(Φ65 H=850)1箇所
既存鋼管(Φ30)3箇所 計L=6.5m
既存床下換気口(300×150)6箇所
既存提灯かけ(Φ10 L=500)1箇所
既存TVｱﾝﾃﾅ(Φ10 L=1m)1箇所
既存ｼｬｯﾀｰ枠(幅120 L=11.8m)1箇所
小計
【その他】
水洗い | 高圧ポンプ 10～15MPa程度
| ｺﾝｸﾘｰﾄ土間58.5m2、建具12.3m2 | 1
| 照明2箇所、ｼｬｯﾀｰ9.6m2 |  | 式
ｶﾞﾗｽ清掃
12.3
㎡
ｼｬｯﾀｰ持ち手交換 | 既製品 樹脂製 w80程度
| 取付部接着剤充填 | 1
| 既存撤去共 2箇所 |  | 式
ｱﾙﾐ製掲示板 | ｺﾝｸﾘｰﾄ基礎□650×H400、引違いﾀｲﾌ
1820×1800程度 | ﾟ、強化ｶﾞﾗｽt5、ｿｰﾗｰLED照明付 | 1
| ｽｷﾞﾀｴｰｽﾎﾟｽﾃｰｼﾞPKAH1810HS同等品 |  | か所
換気ﾌｰﾄﾞ | 350×350程度 SUS製、防虫網付き
| 、周囲ｼｰﾘﾝｸﾞ | 3
| ｽｷﾞﾀｴｰｽSFSMZ350同等品 |  | か所
換気口ｶﾊﾞｰ | 防水型、SUS製、ｶﾞﾗﾘ付き、周囲ｼｰﾘ
| ﾝｸﾞ | 9
| ｽｷﾞﾀｴｰｽUKMZEN100B同等品 |  | か所
ﾎｰｽBOX | 900×600×270程度
| 屋外用、ｽﾁｰﾙ製、ｺﾝｸﾘｰﾄ架台 | 1
個
消火器BOX | 750×280×210程度
| 屋外用、ｽﾁｰﾙ製、ｺﾝｸﾘｰﾄ架台 | 1
個
水栓柱 | □100×600程度 合成樹脂製
| 横水栓、土間基礎共 | 1
個
小計
【撤去・処分】
外壁仕上げ | 集積共
撤去 |  | 155
㎡
建築工事 細目別内訳 | [5 empty] | 9
建築工事 |  | 塗装改修・その他工事 |  |  | 外部
名 称 | 摘 要 | 数 量 | 単位 | 単 価 | 金 額 | 備 考
外壁仕上げ
運搬 |  | 155
㎡
外壁仕上げ
処分 |  | 155
㎡
たてどい撤去 | VP管 集積共
12.3
ｍ
たてどい運搬 | VP管
12.3
ｍ
たてどい処分 | VP管
12.3
ｍ
掲示板 | 1820×1800程度 積込共
撤去・運搬 | 周囲ｶｯﾀｰ切り | 1
| ｺﾝｸﾘｰﾄ基礎□300×600程度共 |  | 個
掲示板
処分 |  | 1
個
ﾎｰｽBOX | 900×600×270程度 積込共
撤去・運搬 | ｺﾝｸﾘｰﾄ架台共 | 9
個
ﾎｰｽBOX
処分 |  | 9
個
消火器BOX | 750×280×210程度 積込共
撤去・運搬 |  | 1
個
消火器BOX
処分 |  | 1
個
水栓柱 | □100×600程度 積込共
撤去・運搬 | 合成樹脂製 横水栓共 | 1
| 周囲ｶｯﾀｰ切り 土間基礎共 |  | 個
水栓柱
処分 |  | 1
個
廃棄物ｺﾝﾃﾅ | 4.0m3
設置・運搬 |  | 2
台
廃棄物ｺﾝﾃﾅ処分 | 4.0ｍ3
2
台
小計
計

## 細目別内訳 (2)
共通仮設費(積上) 明細 | [5 empty] | 10
名 称 | 摘 要 | 数 量 | 単位 | 単 価 | 金 額 | 備 考
交通誘導警備員B
10
人
仮囲い ｶﾗｰｺｰﾝ | H700 ｺｰﾝﾊﾞｰ･運搬費共 3ヶ月
| ﾁｭｰﾌﾞﾗｲﾄ共 | 1
| 22m程度 |  | 式
工事用車両駐車場 | 乗用車程度 3ヶ月
2
台
キーボックス | ﾅﾝﾊﾞｰ錠又はｼﾘﾝﾀﾞｰ錠(ｷｰ2本以上)
| 足場等への固定金物共 | 1
個
計